## Dead
Tierra muerta mojada, dependencia de la corriente con el tiempo

T(min)	V(mV)
mT=180g (+10ml)	[203g]	[203g]	[202g]
0	796	668	872
15	676	591	793
30	727	564
45	727	555
60	722	543	363
75	710	532	174
90	702	504	64
105	689	431	8
120	674	337	1
M=	[203g]	[203g]	[200g]
mT=180g (+20ml)	[216]	[213g]	[211g]
0	735	705	925
15	726	576	838
30	783	561	778
45	795	568	763
60	786	589	756
75	793	606
90	814	615	738
105	818	616	739
120	821	624	760
M=	[216]	[213g]	[209g]
mT=180g (+30ml)	[222g]	[222g]	[218g]
0	847	685	900
15	938	535	898
30	935	545	898
45	934	584	896
60	933	569	896
75	933	576	896
90	932	574	894
105	931	573	891
120	930	568	889
	[222g]	[222g]
mT=180g (+40ml)	[229g]	[231g]
0	946	560
15	949	552
30	946	565
45	945	573
60	943	570
75	942	574
90	941	579
105	940	584
120	939	590
M=	[228g]	[230g]
mT=180g (+50ml)	[238g]	[240g]
0	896	800
15	806	911
30	783	906
45	783	898
60	767	878
75	756	855
90	751	833
105	749	803
120	747	785
M=	[238g]

## Live
Dependencia con profundidad de las placas:
Placas:	Zinc	Ancho:	2.7	cm (0.1)
		Largo:	5.3	cm (0.1)
	Cobre	Ancho:	2.6	cm (0.1)
		Largo:	5.4	cm (0.1)

T(min)	V(mV)
profundidad:(D=2.7cm)	0.7cm	2.5cm	3.2cm	4.1cm	5.3cm
0	168	322	570	750	826
15	353	411	588	746	805
30	402	444	598	747	805
45	420	455	608	748	805
60	375	470	612	748	803
75	383	474	614	750	801
90	354	484	614	749
(a depth=3cm, t = 60min)	V(mV)
D(cm)	R1(18x11.2cm)	R2	R3
15.3	752	691	468		721.5
14.3	742	630	442		686
12.4	758	652	486		705
10.4	766	649	512		707.5
9.3	752	633	487		692.5
7.8	725	648	516		686.5
6.4	723	662	503		692.5
5.9	648	551			599.5
4.4	648	541			594.5
3.2	607	506			556.5
2.5	607	470			538.5
1.5	589	472			530.5